## 1. Estádio Centenário
REFORMA DO ESTÁDIO CENTENÁRIO
Planilha de Composição de Custos
Orçamento Sintético- 02/06/2024
Descrição do Item |  |  |  | Custo (R$/mês) | %
1. REFORMA DA COPA, CHURRASQUEIRA E SALA ADMINISTRATIVA |  |  |  | 39564.5
2. CABINE DE TV E RÁDIO (2,00x6,00x3,30) |  |  |  | 31144.67
3.PISTA PARA CORRIDA (1512 m²) |  |  |  | 77550.48
4. OUTRAS REFORMAS |  |  |  | 12302.8
PREÇO TOTAL |  |  |  | 160562.45 | 100%
DESCRIÇÃO : Custos de Composição Sintético | DATA REFERÊNCIA TÉCNICA: 19/04/2024
1. REFORMA DA COPA, CHURRASQUEIRA E SALA ADMINISTRATIVA
Discriminação | Unidade | Quantidade | Custo unitário | Custo unitário+BDI | Total (R$) | 1.2
TRAMA DE MADEIRA COMPOSTA POR TERÇAS PARA TELHADOS DE ATÉ 2 ÁGUAS | m² | 50 | 15.54 | 18.648 | 932.5 | SINAPI-92543
FABRICAÇÃO E INSTALAÇÃO DE TESOURA INTEIRA EM MADEIRA NÃO APARELHADA- VÃO 5M | m² | 4 | 973.27 | 1167.924 | 4671.68 | SINAPI- 92557
TELHAMENTO COM TELHA DE AÇO/ALUMÍNIO E = 0,5 MM, COM ATÉ 2 ÁGUAS | m² | 50 | 59.78 | 71.736 | 3587 | SINAPI-94213
FORRO EM RÉGUAS DE PVC, FRISADO, PARA AMBIENTES COMERCIAIS | m² | 50 | 75.76 | 90.912 | 4545.5 | SINAPI- 96116
MASSA ÚNICA, PARA RECEBIMENTO DE PINTURA, EM ARGAMASSA TRAÇO 1:2:8,(exterior) | m² | 80 | 35.32 | 42.384 | 3390.4 | SINAPI-87529
APLICAÇÃO MANUAL DE PINTURA COM TINTA TEXTURIZADA ACRÍLICA EM PAREDES | m² | 80 | 20.7 | 24.84 | 1987.2 | SINAPI-88423
REVESTIMENTO CERÂMICO PARA PAREDES INTERNAS COM PLACAS TIPO ESMALTADA 25x35 | m² | 60 | 65.3 | 78.36 | 4701.6 | SINAPI-87271
REVESTIMENTO CERÂMICO PARA PISO COM PLACAS TIPO ESMALTADA EXTRA 45x45 | m² | 50 | 54.81 | 65.772 | 3288.5 | SINAPI-87250
PORTA DE ALUMÍNIO DE ABRIR PARA VIDRO SEM GUARNIÇÃO, 87X210CM | Unidade | 3 | 1107.65 | 1329.18 | 3987.54 | SINAPI- 94805
INSTALAÇÃO DE VIDRO LISO INCOLOR, E = 3 MM, EM ESQUADRIA DE ALUMÍNIO | m² | 10 | 233.54 | 280.248 | 2802.5 | SINAPI-102161
COMPOSIÇÃO PARAMÉTRICA DE PONTO ELÉTRICO DE ILUMINAÇÃO | Unidade | 12 | 166.88 | 200.256 | 2403.12 | SINAPI-104473
COMPOSIÇÃO PARAMÉTRICA DE PONTO ELÉTRICO DE TOMADA DE USO GERAL | Unidade | 12 | 141.32 | 169.584 | 2034.96 | SINAPI-104475
PINTURA LÁTEX ACRÍLICA PREMIUM, APLICAÇÃO MANUAL EM PAREDES, DUAS DEMÃO | m² | 80 | 12.83 | 15.396 | 1232 | SINAPI-88489
SUBTOTAL |  |  |  |  | 39564.5
2. CABINE DE TV E RÁDIO (2,00x6,00x3,30)
Discriminação | Unidade | Quantidade | Custo unitário | Custo unitário+BDI | Total (R$) | 1.2
ALVENARIA DE VEDAÇÃO DE BLOCOS CERÂMICOS FURADOS NA VERTICAL DE 9X19X39 CM | m² | 48 | 55.14 | 66.168 | 3176.16 | SINAPI-103322
MASSA ÚNICA, PARA RECEBIMENTO DE PINTURA, EM ARGAMASSA TRAÇO 1:2:8 | m² | 96 | 35.32 | 42.384 | 4068.48 | SINAPI-87529
LAJE PRÉ-MOLDADA UNIDIRECIONAL, BIAPOIADA, PARA PISO, ENCHIMENTO em ceramica | m² | 12 | 171.27 | 205.524 | 2466.24 | SINAPI-101963
LAJE PRÉ-MOLDADA UNIDIRECIONAL, BIAPOIADA, PARA FORRO, ENCHIMENTO em ceramica | m² | 12 | 159.08 | 190.896 | 2290.8 | SINAPI-101964
CONCRETAGEM DE VIGAS E LAJES, FCK=25 MPA, PARA LAJES MACIÇAS | m³ | 2.4 | 630.08 | 756.096 | 1814.64 | SINAPI-103675
INSTALAÇÃO DE VIDRO TEMPERADO, E = 8 MM, ENCAIXADO EM PERFIL U | m² | 5 | 341.69 | 410.028 | 2050.15 | SINAPI-102180
PORTA DE ALUMÍNIO DE ABRIR PARA VIDRO SEM GUARNIÇÃO, 87X210CM | Unidade | 2 | 1107.65 | 1329.18 | 2658.36 | SINAPI- 94805
COMPOSIÇÃO PARAMÉTRICA DE PONTO ELÉTRICO DE ILUMINAÇÃO | Unidade | 8 | 166.88 | 200.256 | 1602.08 | SINAPI-104473
COMPOSIÇÃO PARAMÉTRICA DE PONTO ELÉTRICO DE TOMADA DE USO GERAL | Unidade | 8 | 141.32 | 169.584 | 1356.64 | SINAPI-104475
AR CONDICIONADO SPLIT ON/OFF, HI-WALL (PAREDE), 12000 BTUS/H-FORNECIMENTO E INSTALAÇÃO | Unidade | 2 | 2338.32 | 2805.984 | 5611.96 | SINAPI-103248
CONTRAPISO EM ARGAMASSA PRONTA, PREPARO MECÂNICO COM MISTURADOR 300- 5cm | m² | 12 | 123.72 | 148.464 | 1781.52 | SINAPI-87693
REVESTIMENTO CERÂMICO PARA PISO COM PLACAS TIPO ESMALTADA EXTRA 45x45 | m² | 12 | 54.81 | 65.772 | 789.24 | SINAPI-87250
PINTURA LÁTEX ACRÍLICA PREMIUM, APLICAÇÃO MANUAL EM PAREDES, DUAS DEMÃO | m² | 96 | 12.83 | 15.396 | 1478.4 | SINAPI-88489
SUBTOTAL |  |  |  |  | 31144.67
3.PISTA PARA CORRIDA (1512 m²)
Discriminação | Unidade | Quantidade | Custo unitário | Custo unitário+BDI | Total (R$) | 1.2
APLICAÇÃO DE LONA PLÁSTICA PARA EXECUÇÃO DE PAVIMENTOS DE CONCRETO | m² | 1512 | 3.17 | 3.804 | 5745.6 | SINAPI-97113
COMPACTAÇÃO MECÂNICA DE SOLO PARA EXECUÇÃO DE RADIER, PISO DE CONCRETO | m² | 1512 | 3.04 | 3.648 | 5518.8 | SINAPI-97083
COMPACTAÇÃO COM ROLO COMPRESSOR | m² | 1512 | 8.53 | 10.236 | 15482.88 | SINAPI-104742
PÓ DE BRITA COLOCADO NA OBRA- MANUSEIO E CONFECÇÃO DA PISTA | m³ | 1512 | 26 | 31.2 | 47174.4 | MERCADO
LIMPEZA GERAL | m² | 1512 | 2 | 2.4 | 3628.8 | MERCADO
SUBTOTAL |  |  |  |  | 77550.48
4.OUTRAS REFORMAS
Discriminação | Unidade | Quantidade | Custo unitário | Custo unitário+BDI | Total (R$) | 1.2
CONCERTO E REESTRUTURAÇÃO DE MUROS BAMBAS OU QUEBRADOS | m² | 50 | 100 | 120 | 6000 | MERCADO
DEMOLIR MURO DO CORREDOR | Unidade | 1 | 200 | 240 | 240 | MERCADO
PORTA DE FERRO, DE ABRIR, TIPO GRADE COM CHAPA, COM GUARNIÇÕES (4.00x2,00) | m² | 8 | 569.04 | 682.848 | 5462.8 | SINAPI-100701
LIMPEZA GERAL | m² | 50 | 10 | 12 | 600 | MERCADO
SUBTOTAL |  |  |  |  | 12302.8